## Tabelle1
1.)
	Uq = 10V		Analogmessgerät		Digitalmessgerät		Oszilloskop
			MA 1H		Metrix MX53C
	U4	V	0,055	0,0055	0,0606	0,00606	0,06	0,006
	U4+U5	V	0,24	0,024	0,2956	0,02956	0,3	0,03
	U4+U5+U6	V	2,1	0,21	2,524	0,2524	2,46	0,246
				Teilerverhältnis k

2.)
	Uq = 10V		Analogmessgerät		Digitalmessgerät		Oszilloskop
			MA 1H		Metrix MX53C			R / Ohm	U/ V
	I4	mA	15	0,667	14,600	0,685	15	10	0,15
	I4+I5	mA	3,2	3,125	3,350	2,985	4,5		0,045
	I4+I5+I6	mA	0,385	25,974	0,420	23,810	0,042		0,00042
				Widerstand R			Strom I

3.)			Digitalmultimeter		spannungsrichtige		stromrichtige
			MX53C		Schaltung		Schaltung
	Aufdruck		100Ohm	10kOhm	100Ohm	10kOhm	100Ohm	10kOhm
	RX	Ohm
	U	V			2	2	2	2
	I	mA			19,22	0,22	19,24	0,2
	Rmess	Ohm			104,058	9090,909	103,950	10000,000
		%			4,058	-9,091	3,950	0,000

4.)
	U	V	1,000	2,000	4,000	6,000	8,000	10,000	12,000
	I	A	0,258	0,324	0,427	0,514	0,590	0,650	0,721
	Pmess	W	3,000	7,000	18,000	31,000	47,000	65,000	81,000

	Rber	Ohm	3,876	6,173	9,368	11,673	13,559	15,385	16,644
	Pber	W	0,258	0,648	1,708	3,084	4,720	6,500	8,652
F_{rel}={R_{mess}-R_x} over {R_x} ` cdot 100 %

U-I Diagramm
U in V
I in A
I-P Diagramm
I in A
Pmess in W
Widerstand und Leistung als Funktion der Stromstärke
I in A